## Full 1
ICG030 | U | Caldera a gas, domèstica, convencional, de peu, per a calefacció.
Caldera de peu a gas (P/N), per a calefacció, càmera de combustió oberta i tir natural, potència de 54 kW, dimensions 884x737x850 mm, encesa electrònica i seguretat per ionització, sense flama pilot, equipament format per: cos de caldera de ferro colat, panell de control i comandament, cremador multigas per a gas natural i propà, sensor de control de fums, sense incloure el conducte per a evacuació dels productes de la combustió. Totalment muntada, connexionada i provada.
Codi |  |  | Unitat | Descripció | Rendiment | Preu unitari | Import
1 |  |  |  | Materials
mt38cpj010y |  |  | U | Caldera de peu a gas (P/N), per a calefacció, càmera de combustió oberta i tir natural, potència de 54 kW, dimensions 884x737x850 mm, encesa electrònica i seguretat per ionització, sense flama pilot, equipament format per: cos de caldera de ferro colat, panell de control i comandament, cremador multigas per a gas natural i propà, sensor de control de fums. | 1 | 1678.1 | 1678.1
mt38www010 |  |  | U | Material auxiliar per instal·lacions de calefacció. | 1 | 1.68 | 1.68
[5 empty] | Subtotal materials: |  | 1679.78
2 |  |  |  | Mà d'obra
mo004 |  |  | h | Oficial 1ª calefactor. | 8.392 | 29.34 | 246.22
mo103 |  |  | h | Ajudant calefactor. | 8.392 | 25.25 | 211.9
[5 empty] | Subtotal mà d'obra: |  | 458.12
3 |  |  |  | Costos directes complementaris
|  |  | % | Costos directes complementaris | 2 | 2137.9 | 42.76
Cost de manteniment decennal: 2.071,63€ en els primers 10 anys. |  |  |  |  | Costos directes (1+2+3): |  | 2180.66