## Full 1
ICH040 | U | Estufa a llenya.
Estufa a llenya, potència tèrmica nominal 11,5 kW, rendiment 80%, volum de calefacció, calculat amb un requisit de 40 W/m³, 285 m³, revestiment de Pedra de Luserna, ventilació per convecció natural.
Codi |  | Unitat | Descripció | Rendiment | Preu unitari | Import
1 |  |  | Materials
mt38arc041a |  | U | Estufa a llenya, potència tèrmica nominal 11,5 kW, rendiment 80%, volum de calefacció, calculat amb un requisit de 40 W/m³, 285 m³, revestiment de Pedra de Luserna, ventilació per convecció natural, composta de llar de ferro colat, cristall ceràmic resistent als 800°C, calaix de cendres, aire primari i aire secundari regulables manualment i sacseja-graella d'accionament exterior, segons UNE-EN 13240. | 1 | 1764.75 | 1764.75
mt38arc600b |  | U | Posada en marxa i formació en el maneig d'estufa a llenya. | 1 | 60 | 60
|  |  |  | Subtotal materials: |  | 1824.75
2 |  |  | Mà d'obra
mo004 |  | h | Oficial 1ª calefactor. | 1.159 | 25.32 | 29.35
mo103 |  | h | Ajudant calefactor. | 1.159 | 21.72 | 25.17
|  |  |  | Subtotal mà d'obra: |  | 54.52
3 |  |  | Costos directes complementaris
|  | % | Costos directes complementaris | 2 | 1879.27 | 37.59
Cost de manteniment decennal: 325,87€ en els primers 10 anys. |  |  |  | Costos directes (1+2+3): |  | 1916.86