## Full 1
ICK030 | U | Generador d'aire calent amb intercanviador de calor a gas, de terra.
Generador d'aire calent amb bescanviador de calor a gas, per a instal·lació en terra, interior, potència calorífica nominal 60 kW, rendiment nominal 90%, potència calorífica nominal útil 54 kW, cabal d'aire nominal 4300 m³/h, dimensions 800x540x1580 mm, alimentació elèctrica monofàsica a 230 V, pes 132 kg.
Codi |  | Unitat | Descripció | Rendiment | Preu unitari | Import
1 |  |  | Materials
mt42tnc065a |  | U | Generador d'aire calent amb bescanviador de calor a gas, per a instal·lació en terra, interior, potència calorífica nominal 60 kW, rendiment nominal 90%, potència calorífica nominal útil 54 kW, cabal d'aire nominal 4300 m³/h, dimensions 800x540x1580 mm, alimentació elèctrica monofàsica a 230 V, pes 132 kg, amb càmera de combustió d'acer inoxidable AISI 430, cremador a gas, bescanviador de calor de feix de tubs, ventiladors centrífugs de doble aspiració, equipament electrònic de comandament, control i seguretat, envolupant de xapa d'acer pintada i panells d'accés desmuntables de xapa de zinc, amb aïllament tèrmic. | 1 | 6992.5 | 6992.5
|  |  |  | Subtotal materials: |  | 6992.5
2 |  |  | Mà d'obra
mo005 |  | h | Oficial 1ª instal·lador de climatització. | 1.942 | 29.34 | 56.98
mo104 |  | h | Ajudant instal·lador de climatització. | 1.942 | 25.25 | 49.04
|  |  |  | Subtotal mà d'obra: |  | 106.02
3 |  |  | Costos directes complementaris
|  | % | Costos directes complementaris | 2 | 7098.52 | 141.97
Cost de manteniment decennal: 4.633,91€ en els primers 10 anys. |  |  |  | Costos directes (1+2+3): |  | 7240.49