## Full 1
ICK030 | U | Generador d'aire calent amb intercanviador de calor a gas, de terra.
Generador d'aire calent amb bescanviador de calor a gas, per a instal·lació en terra, interior, potència calorífica nominal 1000 kW, rendiment nominal 88,4%, potència calorífica nominal útil 883,7 kW, cabal d'aire nominal 67000 m³/h, dimensions 3500x1500x3120 mm, alimentació elèctrica monofàsica a 230 V, pes 2100 kg.
Codi |  | Unitat | Descripció | Rendiment | Preu unitari | Import
1 |  |  | Materials
mt42tnc065o |  | U | Generador d'aire calent amb bescanviador de calor a gas, per a instal·lació en terra, interior, potència calorífica nominal 1000 kW, rendiment nominal 88,4%, potència calorífica nominal útil 883,7 kW, cabal d'aire nominal 67000 m³/h, dimensions 3500x1500x3120 mm, alimentació elèctrica monofàsica a 230 V, pes 2100 kg, amb càmera de combustió d'acer inoxidable AISI 430, cremador a gas, bescanviador de calor de feix de tubs, ventiladors centrífugs de doble aspiració, equipament electrònic de comandament, control i seguretat, envolupant de xapa d'acer pintada i panells d'accés desmuntables de xapa de zinc, amb aïllament tèrmic. | 1 | 39752.5 | 39752.5
|  |  |  | Subtotal materials: |  | 39752.5
2 |  |  | Mà d'obra
mo005 |  | h | Oficial 1ª instal·lador de climatització. | 17.983 | 29.34 | 527.62
mo104 |  | h | Ajudant instal·lador de climatització. | 17.983 | 25.25 | 454.07
|  |  |  | Subtotal mà d'obra: |  | 981.69
3 |  |  | Costos directes complementaris
|  | % | Costos directes complementaris | 2 | 40734.2 | 814.68
Cost de manteniment decennal: 26.591,28€ en els primers 10 anys. |  |  |  | Costos directes (1+2+3): |  | 41548.9