## Full 1
ICK010 | U | Unitat autònoma aire-aire compacta de coberta (roof-top) amb intercanviador de calor a gas.
Equip autònom aire-aire compacte de coberta (roof-top) amb bescanviador de calor a gas natural, potència calorífica nominal 33,8 kW, rendiment nominal 90,2%, potència calorífica nominal útil 30,5 kW, potència frigorífica total nominal 23,8 kW (temperatura de bulb sec en l'interior 27°C, temperatura de bulb sec en l'exterior 35°C), potència frigorífica sensible nominal 15,9 kW (temperatura de bulb sec en l'interior 27°C, temperatura de bulb sec en l'exterior 35°C), pressió estàtica disponible nominal 250 Pa, cabal d'aire nominal 3500 m³/h, dimensions 1900x1290x1180 mm, alimentació elèctrica trifàsica a 400 V, pes 570 kg, rang de funcionament des de -25°C fins a +45°C.
Codi |  | Unitat | Descripció | Rendiment | Preu unitari | Import
1 |  |  | Materials
mt42tnc010a |  | U | Equip autònom aire-aire compacte de coberta (roof-top) amb bescanviador de calor a gas natural, potència calorífica nominal 33,8 kW, rendiment nominal 90,2%, potència calorífica nominal útil 30,5 kW, potència frigorífica total nominal 23,8 kW (temperatura de bulb sec en l'interior 27°C, temperatura de bulb sec en l'exterior 35°C), potència frigorífica sensible nominal 15,9 kW (temperatura de bulb sec en l'interior 27°C, temperatura de bulb sec en l'exterior 35°C), pressió estàtica disponible nominal 250 Pa, cabal d'aire nominal 3500 m³/h, dimensions 1900x1290x1180 mm, alimentació elèctrica trifàsica a 400 V, pes 570 kg, rang de funcionament des de -25°C fins a +45°C, compost per secció frigorífica amb compressors scroll i gas refrigerant R-407C, bescanviadors de tipus tubular independents i ventiladors axials de funcionament independent i baixa velocitat, secció de calefacció amb cremadors atmosfèrics multigas amb bescanviador de calor d'acer inoxidable AISI 430 i ventilador centrífug d'extracció de fums, encesa electrònica, control de flama per ionització i termòstat de seguretat, secció de tractament d'aire amb mescla d'aire exterior i de retorn, filtres de cel·les G4 i bateria d'evaporació, i grup de ventilació de sortida amb doble ventilador centrífug de doble aspiració connectat a motor elèctric muntat sobre guia lliscant, porta d'inspecció i panell de control remot electrònic. | 1 | 15112.5 | 15112.5
|  |  |  | Subtotal materials: |  | 15112.5
2 |  |  | Mà d'obra
mo005 |  | h | Oficial 1ª instal·lador de climatització. | 1.525 | 29.34 | 44.74
mo104 |  | h | Ajudant instal·lador de climatització. | 1.525 | 25.25 | 38.51
|  |  |  | Subtotal mà d'obra: |  | 83.25
3 |  |  | Costos directes complementaris
|  | % | Costos directes complementaris | 2 | 15195.8 | 303.92
Cost de manteniment decennal: 9.919,79€ en els primers 10 anys. |  |  |  | Costos directes (1+2+3): |  | 15499.7