## Full 1
ICN011 | U | Derivació per a línia frigorífica de líquid i de gas.
Derivació de línia frigorífica formada per conjunt de dos col·lectors, un per a la línia de líquid i un altre per a la línia de gas, de 8 sortides cadascun, amb una potència frigorífica total major de 45 kW i menor o igual a 70,3 kW de les unitats interiors connectades aigües avall.
Codi |  | Unitat | Descripció | Rendiment | Preu unitari | Import
1 |  |  | Materials
mt42sam014n |  | U | Conjunt de dos col·lectors, un per a la línia de líquid i un altre per a la línia de gas, de 8 sortides cadascun, amb una potència frigorífica total major de 45 kW i menor o igual a 70,3 kW de les unitats interiors connectades aigües avall. | 1 | 355.88 | 355.88
|  |  |  | Subtotal materials: |  | 355.88
2 |  |  | Mà d'obra
mo005 |  | h | Oficial 1ª instal·lador de climatització. | 0.06 | 29.34 | 1.76
mo104 |  | h | Ajudant instal·lador de climatització. | 0.06 | 25.25 | 1.52
|  |  |  | Subtotal mà d'obra: |  | 3.28
3 |  |  | Costos directes complementaris
|  | % | Costos directes complementaris | 2 | 359.16 | 7.18
Cost de manteniment decennal: 128,22€ en els primers 10 anys. |  |  |  | Costos directes (1+2+3): |  | 366.34