## Full 1
ICP030 | U |  | Conducte extensible per a climatitzador evaporatiu.
Conducte de descàrrega motoritzat, per a climatitzador evaporatiu, amb tram extensible fins a 10 m de longitud.
Codi |  | Unitat |  | Descripció | Rendiment | Preu unitari | Import
1 |  |  |  | Materials
mt42ter055d |  | U |  | Conducte de descàrrega motoritzat, per a climatitzador evaporatiu, amb tram extensible fins a 10 m de longitud, format per difusor cònic de 900 mm de diàmetre amb tapa, tub extensible de 610 mm de diàmetre, tremuja de 660x660 mm, conducte rectangular de 660x660 mm i 750 mm de longitud, motor de 285 W i 17 r.p.m., suport per al motor, corda, rodet, interruptor final de carrera i polsador per a l'accionament del motor. | 1 | 1616.55 | 1616.55
[5 empty] | Subtotal materials: |  | 1616.55
2 |  |  |  | Mà d'obra
mo005 |  | h |  | Oficial 1ª instal·lador de climatització. | 2.997 | 29.34 | 87.93
mo104 |  | h |  | Ajudant instal·lador de climatització. | 2.997 | 25.25 | 75.67
[5 empty] | Subtotal mà d'obra: |  | 163.6
3 |  |  |  | Costos directes complementaris
|  | % |  | Costos directes complementaris | 2 | 1780.15 | 35.6
Cost de manteniment decennal: 308,68€ en els primers 10 anys. |  |  |  |  | Costos directes (1+2+3): |  | 1815.75