## Full 1
ICQ060 | U | Dipòsit prefabricat per a l'emmagatzematge] de pellets.
Dipòsit subterrani per a magatzematge de pellets, prefabricat de material plàstic, totalment hermètic, de 2,35 m de diàmetre i 3,08 m d'altura, volum màxim 8 m³, amb indicador de nivell, electrònic. Totalment muntat, connexionat i provat.
Codi |  | Unitat | Descripció | Rendiment | Preu unitari | Import
1 |  |  | Materials
mt38cbh040a |  | U | Dipòsit subterrani per a magatzematge de pellets, prefabricat de material plàstic, totalment hermètic, de 2,35 m de diàmetre i 3,08 m d'altura, volum màxim 8 m³, amb sistema automàtic d'extracció del combustible. | 1 | 8478.6 | 8478.6
mt38cbh120a |  | U | Dispositiu de protecció del motor, per a sistema d'aspiració del combustible des d'un dipòsit soterrat. | 1 | 408.53 | 408.53
mt38cbh110a |  | U | Indicador de nivell, electrònic, per a dipòsit soterrat per a magatzematge de pellets. | 1 | 327.6 | 327.6
|  |  |  | Subtotal materials: |  | 9214.73
2 |  |  | Mà d'obra
mo003 |  | h | Oficial 1ª electricista. | 1.199 | 29.34 | 35.18
mo102 |  | h | Ajudant electricista. | 1.199 | 25.25 | 30.27
|  |  |  | Subtotal mà d'obra: |  | 65.45
3 |  |  | Costos directes complementaris
|  | % | Costos directes complementaris | 2 | 9280.18 | 185.6
Cost de manteniment decennal: 757,26€ en els primers 10 anys. |  |  |  | Costos directes (1+2+3): |  | 9465.78