## Full 1
ICS060 | U | Acumulador per a A.C.S.
Acumulador d'acer vitrificat, de terra, 5000 l, 1950 mm de diàmetre i 2750 mm d'altura, folre protector amb coberta posterior, aïllament de poliuretà injectat lliure de CFC i protecció contra corrosió mitjançant ànode de magnesi. Inclús vàlvules de tall, elements de muntatge i accessoris necessaris per al seu correcte funcionament.
Codi |  |  | Unitat | Descripció | Rendiment | Preu unitari | Import
1 |  |  |  | Materials
mt38csg060B |  |  | U | Acumulador d'acer vitrificat, de terra, 5000 l, 1950 mm de diàmetre i 2750 mm d'altura, folre protector amb coberta posterior, aïllament de poliuretà injectat lliure de CFC i protecció contra corrosió mitjançant ànode de magnesi. | 1 | 7125.3 | 7125.3
mt37sve010e |  |  | U | Vàlvula d'esfera de llautó niquelat per roscar de 1 1/4". | 4 | 16.78 | 67.12
mt38www011 |  |  | U | Material auxiliar per a instal·lacions d'A.C.S. | 1 | 1.45 | 1.45
[5 empty] | Subtotal materials: |  | 7193.87
2 |  |  |  | Mà d'obra
mo004 |  |  | h | Oficial 1ª calefactor. | 3.477 | 28.39 | 98.71
mo103 |  |  | h | Ajudant calefactor. | 3.477 | 24.43 | 84.94
[5 empty] | Subtotal mà d'obra: |  | 183.65
3 |  |  |  | Costos directes complementaris
|  |  | % | Costos directes complementaris | 2 | 7377.52 | 147.55
Cost de manteniment decennal: 1.580,26€ en els primers 10 anys. |  |  |  |  | Costos directes (1+2+3): |  | 7525.07