## Full 1
ICS090 | U | Comptador d'aigua.
Comptador per a A.C.S. de raig únic, per roscar, de 15 mm de diàmetre nominal i temperatura màxima del líquid conduït 90°C.
Codi |  |  | Unitat | Descripció | Rendiment | Preu unitari | Import
1 |  |  |  | Materials
mt37cic040b |  |  | U | Comptador per a A.C.S. de raig únic, per roscar, de 15 mm de diàmetre nominal i temperatura màxima del líquid conduït 90°C. | 1 | 49.05 | 49.05
mt38www012 |  |  | U | Material auxiliar per a instal·lacions de calefacció i A.C.S. | 1 | 2.1 | 2.1
[5 empty] | Subtotal materials: |  | 51.15
2 |  |  |  | Mà d'obra
mo004 |  |  | h | Oficial 1ª calefactor. | 0.48 | 29.34 | 14.08
[5 empty] | Subtotal mà d'obra: |  | 14.08
3 |  |  |  | Costos directes complementaris
|  |  | % | Costos directes complementaris | 2 | 65.23 | 1.3
Cost de manteniment decennal: 16,63€ en els primers 10 anys. |  |  |  |  | Costos directes (1+2+3): |  | 66.53