## Full 1
ICS100 | U | Grup hidràulic amb bescanviador per a producció d'A.C.S.
Estació de transferència per a instal·lació centralitzada de calefacció per a producció d'A.C.S. i calefacció individual en habitatge, potència útil de calefacció 15 kW, potència d'A.C.S. 35 kW, de 635x400x190 mm, amb bescanviador de plaques, per a col·locació encastada. Inclús vàlvules de tall, elements de muntatge i accessoris necessaris per al seu correcte funcionament.
Codi |  |  | Unitat | Descripció | Rendiment | Preu unitari | Import
1 |  |  |  | Materials
mt38bur500d |  |  | U | Estació de transferència per a instal·lació centralitzada de calefacció per a producció d'A.C.S. i calefacció individual en habitatge, potència útil de calefacció 15 kW, potència d'A.C.S. 35 kW, de 635x400x190 mm, amb bescanviador de plaques, per a col·locació encastada. | 1 | 1109.55 | 1109.55
mt38bur501a |  |  | U | Quadre per a instal·lació encastada d'estació de transferència. | 1 | 180.38 | 180.38
mt38bur502a |  |  | U | Termòstat per a estació de transferència. | 1 | 221.33 | 221.33
mt37sve010b |  |  | U | Vàlvula d'esfera de llautó niquelat per roscar de 1/2". | 4 | 4.95 | 19.8
mt38www011 |  |  | U | Material auxiliar per a instal·lacions d'A.C.S. | 1 | 1.45 | 1.45
[5 empty] | Subtotal materials: |  | 1532.51
2 |  |  |  | Mà d'obra
mo004 |  |  | h | Oficial 1ª calefactor. | 3.057 | 29.34 | 89.69
mo103 |  |  | h | Ajudant calefactor. | 3.057 | 25.25 | 77.19
[5 empty] | Subtotal mà d'obra: |  | 166.88
3 |  |  |  | Costos directes complementaris
|  |  | % | Costos directes complementaris | 2 | 1699.39 | 33.99
Cost de manteniment decennal: 364,01€ en els primers 10 anys. |  |  |  |  | Costos directes (1+2+3): |  | 1733.38