## Full 1
ICS067 | U | Interacumulador per a calefacció, amb producció d'A.C.S..
Interacumulador de recolzament a calefacció, capacitat 785 l, altura 1825 mm, diàmetre 1000 mm, pes 171 kg, serpentí de 2,5 m² de superfície d'intercanvi, amb aïllament tèrmic d'escuma de poliuretà lliure de CFC i mòdul per a producció d'A.C.S., de 60 kW, format per regulador de la temperatura d'A.C.S., bescanviador de plaques i bomba de circulació amb alimentació monofàsica (230V/50Hz). Inclús vàlvules de tall, elements de muntatge i accessoris necessaris per al seu correcte funcionament.
Codi |  |  | Unitat | Descripció | Rendiment | Preu unitari | Import
1 |  |  |  | Materials
mt38wol091a |  |  | U | Interacumulador de recolzament a calefacció, capacitat 785 l, altura 1825 mm, diàmetre 1000 mm, pes 171 kg, serpentí de 2,5 m² de superfície d'intercanvi, amb aïllament tèrmic d'escuma de poliuretà lliure de CFC i mòdul per a producció d'A.C.S., de 60 kW, format per regulador de la temperatura d'A.C.S., bescanviador de plaques i bomba de circulació amb alimentació monofàsica (230V/50Hz). | 1 | 4283.18 | 4283.18
mt37sve010e |  |  | U | Vàlvula d'esfera de llautó niquelat per roscar de 1 1/4". | 2 | 16.78 | 33.56
mt37sve010d |  |  | U | Vàlvula d'esfera de llautó niquelat per roscar de 1". | 2 | 12.15 | 24.3
mt38www010 |  |  | U | Material auxiliar per instal·lacions de calefacció. | 1 | 1.68 | 1.68
[5 empty] | Subtotal materials: |  | 4342.72
2 |  |  |  | Mà d'obra
mo004 |  |  | h | Oficial 1ª calefactor. | 2.003 | 29.34 | 58.77
mo103 |  |  | h | Ajudant calefactor. | 2.003 | 25.25 | 50.58
[5 empty] | Subtotal mà d'obra: |  | 109.35
3 |  |  |  | Costos directes complementaris
|  |  | % | Costos directes complementaris | 2 | 4452.07 | 89.04
Cost de manteniment decennal: 953,63€ en els primers 10 anys. |  |  |  |  | Costos directes (1+2+3): |  | 4541.11