## Full 1
ICX030 | U | Passarel·la per a control centralitzat de caldeiras.
Mòdul de comunicació amb port RS232, per a calderes amb quadre de regulació, amb cable de connexió. Totalment muntat, connexionat i provat.
Codi |  |  | Unitat | Descripció | Rendiment | Preu unitari | Import
1 |  |  |  | Materials
mt38cbu800a |  |  | U | Mòdul de comunicació amb port RS232, per a calderes amb quadre de regulació. | 1 | 468 | 468
mt38cbu802a |  |  | U | Cable de connexió de 5 m de longitud. | 1 | 29.25 | 29.25
[5 empty] | Subtotal materials: |  | 497.25
2 |  |  |  | Mà d'obra
mo005 |  |  | h | Oficial 1ª instal·lador de climatització. | 0.12 | 29.34 | 3.52
mo104 |  |  | h | Ajudant instal·lador de climatització. | 0.12 | 25.25 | 3.03
[5 empty] | Subtotal mà d'obra: |  | 6.55
3 |  |  |  | Costos directes complementaris
|  |  | % | Costos directes complementaris | 2 | 503.8 | 10.08
Cost de manteniment decennal: 179,86€ en els primers 10 anys. |  |  |  |  | Costos directes (1+2+3): |  | 513.88