## Full 1
ICX050 | U | Concentrador de dades per a comptadors d'energia o d'aigua.
Concentrador de dades per a lectura a distància d'els comptadors d'energia o d'aigua d'un màxim de 20 habitatges, amb bus de comunicació M-Bus, pantalla i teclat, muntatge en carril DIN, de 105x94x58 mm. Totalment muntat, connexionat i provat.
Codi |  | Unitat | Descripció | Rendiment | Preu unitari | Import
1 |  |  | Materials
mt38alb735a |  | U | Concentrador de dades per a lectura a distància d'els comptadors d'energia o d'aigua d'un màxim de 20 habitatges, amb bus de comunicació M-Bus, pantalla i teclat, muntatge en carril DIN, de 105x94x58 mm. | 1 | 1576.85 | 1576.85
mt35cun200a |  | m | Cable bus apantallat de 2 fils, de 1 mm² de secció per fil | 30 | 0.5 | 15
|  |  |  | Subtotal materials: |  | 1591.85
2 |  |  | Mà d'obra
mo005 |  | h | Oficial 1ª instal·lador de climatització. | 1.199 | 29.34 | 35.18
mo104 |  | h | Ajudant instal·lador de climatització. | 1.199 | 25.25 | 30.27
|  |  |  | Subtotal mà d'obra: |  | 65.45
3 |  |  | Costos directes complementaris
|  | % | Costos directes complementaris | 2 | 1657.3 | 33.15
Cost de manteniment decennal: 591,66€ en els primers 10 anys. |  |  |  | Costos directes (1+2+3): |  | 1690.45