## Full 1
IDB020 | U |  | Barrera infraroja per a exterior.
Barrera d'infraroigs para interior o exterior, formada per emissor i receptor, amb abast màxim de 20 m en interior i 10 m en exterior, 4 feixos, pals de 1 m d'altura, amb carcasses de policarbonat, tres modes de funcionament (punt a punt, feixos adjacents i feixos creuats), protecció antiobertura i antisostracció, alineament òptic senzill, memòria d'alarma i alimentació a 12 Vcc.
Codi |  | Unitat |  | Descripció | Rendiment | Preu unitari | Import
1 |  |  |  | Materials
mt41ing010f |  | U |  | Barrera d'infraroigs para interior o exterior, formada per emissor i receptor, amb abast màxim de 20 m en interior i 10 m en exterior, 4 feixos, pals de 1 m d'altura, amb carcasses de policarbonat, tres modes de funcionament (punt a punt, feixos adjacents i feixos creuats), protecció antiobertura i antisostracció, alineament òptic senzill, memòria d'alarma i alimentació a 12 Vcc. | 1 | 240.32 | 240.32
[5 empty] | Subtotal materials: |  | 240.32
2 |  |  |  | Mà d'obra
mo006 |  | h |  | Oficial 1ª instal·lador de xarxes i equips de detecció i seguretat. | 0.3 | 29.34 | 8.8
mo105 |  | h |  | Ajudant instal·lador de xarxes i equips de detecció i seguretat. | 0.3 | 25.25 | 7.58
[5 empty] | Subtotal mà d'obra: |  | 16.38
3 |  |  |  | Costos directes complementaris
|  | % |  | Costos directes complementaris | 2 | 256.7 | 5.13
Cost de manteniment decennal: 91,64€ en els primers 10 anys. |  |  |  |  | Costos directes (1+2+3): |  | 261.83