## Full 1
IDI100 | U | Detector d'inundació, autònom.
Detector d'inundació, autònom, per a alimentació a 230 V, de 130x70x50 mm, amb carcassa de ABS, leds que indiquen l'estat de funcionament, senyal òptic intermitent en cas d'alarma, relé amb contactes lliures de tensió, amb possibilitat de connectar fins a 3 sondes de detecció de fuites d'aigua. Inclús elements de fixació. El preu no inclou la sonda de detecció de fuites d'aigua.
Codi |  | Unitat | Descripció | Rendiment | Preu unitari | Import
1 |  |  | Materials
mt41die150a |  | U | Detector d'inundació, autònom, per a alimentació a 230 V, de 130x70x50 mm, amb carcassa de ABS, leds que indiquen l'estat de funcionament, senyal òptic intermitent en cas d'alarma, relé amb contactes lliures de tensió, amb possibilitat de connectar fins a 3 sondes de detecció de fuites d'aigua, amb elements de fixació. | 1 | 44.5 | 44.5
|  |  |  | Subtotal materials: |  | 44.5
2 |  |  | Mà d'obra
mo006 |  | h | Oficial 1ª instal·lador de xarxes i equips de detecció i seguretat. | 0.24 | 29.34 | 7.04
mo105 |  | h | Ajudant instal·lador de xarxes i equips de detecció i seguretat. | 0.24 | 25.25 | 6.06
|  |  |  | Subtotal mà d'obra: |  | 13.1
3 |  |  | Costos directes complementaris
|  | % | Costos directes complementaris | 2 | 57.6 | 1.15
Cost de manteniment decennal: 24,09€ en els primers 10 anys. |  |  |  | Costos directes (1+2+3): |  | 58.75