## Full 1
IEF010 | m² |  | Mòdul fotovoltaic per a integració en edifici.
Mòdul solar fotovoltaic de cèl·lules de silici policristal·lí, per a integració arquitectònica en façana d'edifici, potència màxima (Wp) 110 W, tensió a màxima potència (Vmp) 21 V, intensitat a màxima potència (Imp) 5,24 A, intensitat de curtcircuit (Isc) 5,72 A, tensió en circuit obert (Voc) 25,2 V, eficiència 14%, 42 cèl·lules, vidre exterior trempat de 5 mm d'espessor, capa adhesiva doble de PVB, vidre posterior trempat de 5 mm d'espessor, temperatura de treball -40°C fins 80°C, coeficient de transferència de calor 4,5 W/m²K, reducció de soroll 15 dB, transmitància tèrmica 25%, transparència 32%, dimensions 1600x1300x10 mm, altura màxima d'instal·lació 80 m, resistència a la càrrega del vent 287 kg/m², pes 52 kg, vidre transparent, amb caixa de connexions, muntatge implícit (ancoratge ocult). Inclús accessoris de muntatge i material de connexionat elèctric.
Codi |  | Unitat |  | Descripció | Rendiment | Preu unitari | Import
1 |  |  |  | Materials
mt35azi011a |  | m² |  | Mòdul solar fotovoltaic de cèl·lules de silici policristal·lí, per a integració arquitectònica en façana d'edifici, potència màxima (Wp) 110 W, tensió a màxima potència (Vmp) 21 V, intensitat a màxima potència (Imp) 5,24 A, intensitat de curtcircuit (Isc) 5,72 A, tensió en circuit obert (Voc) 25,2 V, eficiència 14%, 42 cèl·lules, vidre exterior trempat de 5 mm d'espessor, capa adhesiva doble de PVB, vidre posterior trempat de 5 mm d'espessor, temperatura de treball -40°C fins 80°C, coeficient de transferència de calor 4,5 W/m²K, reducció de soroll 15 dB, transmitància tèrmica 25%, transparència 32%, dimensions 1600x1300x10 mm, altura màxima de instal·lació 80 m, resistència a la càrrega del vent 287 kg/m², pes 52 kg, vidre transparent, amb caixa de connexions. | 1 | 364.65 | 364.65
mt35azi100c |  | U |  | Repercussió per m² d'accessoris de muntatge implícit de mòdul fotovoltaic de façana. | 1 | 15 | 15
mt35azi110 |  | U |  | Repercussió per m² de material elèctric per a connexió de mòdul fotovoltaic de façana. | 1 | 38 | 38
[5 empty] | Subtotal materials: |  | 417.65
2 |  |  |  | Mà d'obra
mo009 |  | h |  | Oficial 1ª instal·lador de captadors solars. | 0.48 | 28.39 | 13.63
mo108 |  | h |  | Ajudant instal·lador de captadors solars. | 0.48 | 24.43 | 11.73
[5 empty] | Subtotal mà d'obra: |  | 25.36
3 |  |  |  | Costos directes complementaris
|  | % |  | Costos directes complementaris | 2 | 443.01 | 8.86
Cost de manteniment decennal: 67,78€ en els primers 10 anys. |  |  |  |  | Costos directes (1+2+3): |  | 451.87