## Full 1
III140 | U | Lluminària. Instal·lació en superfície.
Lluminària de sostre de línies rectes amb distribució de llum asimètrica, de 1532x252x95 mm, per a 1 làmpada fluorescent TL de 58 W; cos de lluminària de xapa d'acer acabat termoesmaltat de color blanc; reflector asimètric d'alumini; balast magnètic; protecció IP20. Instal·lació en superfície. Inclús làmpades.
Codi |  |  | Unitat | Descripció | Rendiment | Preu unitari | Import
1 |  |  |  | Materials
mt34ode240n |  |  | U | Lluminària de sostre de línies rectes amb distribució de llum asimètrica, de 1532x252x95 mm, per a 1 làmpada fluorescent TL de 58 W; cos de lluminària de xapa d'acer acabat termoesmaltat de color blanc; reflector asimètric d'alumini; balast magnètic; protecció IP20. | 1 | 100.37 | 100.37
mt34tuf010m |  |  | U | Tub fluorescent TL de 58 W. | 1 | 10.37 | 10.37
[5 empty] | Subtotal materials: |  | 110.74
2 |  |  |  | Mà d'obra
mo003 |  |  | h | Oficial 1ª electricista. | 0.18 | 28.39 | 5.11
mo102 |  |  | h | Ajudant electricista. | 0.18 | 24.43 | 4.4
[5 empty] | Subtotal mà d'obra: |  | 9.51
3 |  |  |  | Costos directes complementaris
|  |  | % | Costos directes complementaris | 2 | 120.25 | 2.41
Cost de manteniment decennal: 67,46€ en els primers 10 anys. |  |  |  |  | Costos directes (1+2+3): |  | 122.66