## Full 1
IOJ030 | m² |  | Protecció passiva contra incendis de conductes metàl·lics de ventilació i extracció de fums, amb llanes minerals.
Sistema de protecció passiva contra incendis de conductes metàl·lics de secció circular per a garantir la resistència al foc EI 15 segons UNE-EN 1366-1, mitjançant el recobriment amb mantes de llana mineral armades amb una malla d'acer galvanitzat segons UNE-EN 13162, de 40 mm d'espessor, recoberta per una de les seves cares amb alumini reforçat, conductivitat tèrmica 0,031 W/(mK). Inclús filferro d'acer galvanitzat per al cosit de junts, pasta intumescent en base aquosa per alsegellat ignífug de pas de conductes metàl·lics entre sectors d'incendi i adhesiu incombustible i inorgànic, a base de silicat de sodi alcalí, per alsegellat ignífug del trobada entre la llana mineral i el parament.
Codi |  | Unitat |  | Descripció |  | Rendiment |  | Preu unitari | Import
1 |  |  |  | Materials
mt42coi125hb |  | m² |  | Manta de llana mineral armada amb una malla d'acer galvanitzat segons UNE-EN 13162, de 40 mm d'espessor, recoberta per una de les seves cares amb alumini reforçat, conductivitat tèrmica 0,031 W/(mK), Euroclasse A1 de reacció al foc, per a la protecció contra incendis de conductes metàl·lics circulars. |  | 1.1 |  | 33.22 | 36.54
mt08var050 |  | kg |  | Filferro galvanitzat per a lligar, de 1,30 mm de diàmetre. |  | 0.2 |  | 1.1 | 0.22
mt42coi036a |  | U |  | Cartutx de pasta intumescent en base aquosa, color blanc, amb pH neutre i sense dissolvents, per a segellat ignífug de pas de conductes metàl·lics entre sectors d'incendi. |  | 0.02 |  | 29.92 | 0.6
mt42coi035a |  | kg |  | Adhesiu incombustible i inorgànic, a base de silicat de sodi alcalí, d'adormiment lent, per a segellat ignífug del trobada entre la llana mineral i el parament. |  | 0.05 |  | 7.44 | 0.37
[6 empty] | Subtotal materials: |  |  | 37.73
2 |  |  |  | Mà d'obra
mo054 |  | h |  | Oficial 1ª muntador d'aïllaments. |  | 0.178 |  | 24.57 | 4.37
mo101 |  | h |  | Ajudant muntador d'aïllaments. |  | 0.178 |  | 21.14 | 3.76
[6 empty] | Subtotal mà d'obra: |  |  | 8.13
3 |  |  |  | Costos directes complementaris
|  | % |  | Costos directes complementaris |  | 2 |  | 45.86 | 0.92
Cost de manteniment decennal: 2,34€ en els primers 10 anys. | [5 empty] | Costos directes (1+2+3): |  |  | 46.78
Referència norma UNE i Títol de la norma transposició de norma harmonitzada |  |  |  |  | Aplicabilitat(a) |  | Obligatorietat(b) |  | Sistema(c)
UNE-EN 13162:2013/A1:2015 |  |  |  |  | 1072015 |  | 1072016 |  | 1/3/4
Productos aislantes térmicos para aplicaciones en la edificación. Productos manufacturados de lana mineral (MW). Especificación.
(a) Data d'aplicabilitat de la norma harmonitzada i inici del període de coexistència
(b) Data final del període de coexistència / entrada en vigor marcat CE
(c) Sistema d'avaluació i verificació de la constància de les prestacions