## Full 1
ISD007 | U | Vàlvula de aeració.
Vàlvula de ventilació de ABS, de 50 mm de diàmetre, amb diafragma, reixeta de protecció contra l'entrada d'insectes i junta elàstica de cautxú, unió a pressió amb junta elàstica.
Codi |  | Unitat | Descripció | Rendiment | Preu unitari | Import
1 |  |  | Materials
mt36vag010c |  | U | Vàlvula de ventilació de ABS, de 50 mm de diàmetre, amb diafragma, reixeta de protecció contra l'entrada d'insectes i junta elàstica de cautxú. | 1 | 37.76 | 37.76
|  |  |  | Subtotal materials: |  | 37.76
2 |  |  | Mà d'obra
mo008 |  | h | Oficial 1ª lampista. | 0.24 | 29.34 | 7.04
mo107 |  | h | Ajudant lampista. | 0.24 | 25.25 | 6.06
|  |  |  | Subtotal mà d'obra: |  | 13.1
3 |  |  | Costos directes complementaris
|  | % | Costos directes complementaris | 2 | 50.86 | 1.02
Cost de manteniment decennal: 2,59€ en els primers 10 anys. |  |  |  | Costos directes (1+2+3): |  | 51.88