## Full 1
ISD022 | U | Xarxa interior d'evacuació per cuina.
Xarxa interior d'evacuació amb resistència al foc, per cuina amb dotació per: aigüera, presa de desguàs per a rentavaixelles, presa de desguàs per a rentadora, realitzada amb tub de PVC, sèrie B, multicapa per la xarxa de desguassos.
Codi |  | Unitat | Descripció | Rendiment | Preu unitari | Import
1 |  |  | Materials
mt36tiq010bc |  | m | Tub multicapa de PVC, sèrie B, segons UNE-EN 1453-1, resistent al foc (reacció al foc classe B-s1, d0 segons UNE-EN 13501-1), de 40 mm de diàmetre i 3 mm de gruix, color gris RAL 7037, 5 m de longitud nominal, junt enganxat, amb el preu incrementat el 10% en concepte d'accessoris i peces especials. | 6.95 | 3.51 | 24.39
mt30del010a |  | U | Presa de desguàs per a electrodomèstic, amb enllaç mixt mascle de PVC, de 40 mm de diàmetre. | 2 | 2.11 | 4.22
mt36tiq012a |  | l | Líquid netejador per enganxat mitjançant adhesiu de tubs i accessoris de PVC. | 0.348 | 32.31 | 11.24
mt36tiq013a |  | kg | Adhesiu per tubs i accessoris de PVC. | 0.174 | 31.12 | 5.41
|  |  |  | Subtotal materials: |  | 45.26
2 |  |  | Mà d'obra
mo008 |  | h | Oficial 1ª lampista. | 8.018 | 26.41 | 211.76
mo107 |  | h | Ajudant lampista. | 4.009 | 22.7 | 91
|  |  |  | Subtotal mà d'obra: |  | 302.76
3 |  |  | Costos directes complementaris
|  | % | Costos directes complementaris | 2 | 348.02 | 6.96
Cost de manteniment decennal: 28,40€ en els primers 10 anys. |  |  |  | Costos directes (1+2+3): |  | 354.98