## Full 1
IVH040 | U | Dispositiu de control centralitzat.
Dispositiu de control centralitzat format per armari de programació compost per caixa de superfície estanca, de 300x200x150 mm, interruptor automàtic, transformador i programador electrònic, per a control de fins a 8 extractors estàtics mecànics en edifici plurifamiliar, amb sistema automàtic de funcionament simultani i anemòmetre; instal·lació en edifici plurifamiliar. Inclús tub protector del cablejat i cables.
Codi |  | Unitat | Descripció | Rendiment | Preu unitari | Import
1 |  |  | Materials
mt42svi025b |  | U | Armari de programació, compost per caixa de superfície estanca, de 300x200x150 mm, interruptor automàtic, transformador i programador electrònic, per a control de fins a 8 extractors estàtics mecànics en edifici plurifamiliar. | 1 | 2554.77 | 2554.77
mt42svi027a |  | U | Sistema automàtic de funcionament simultani. | 1 | 256.2 | 256.2
mt42svi028a |  | U | Anemòmetre. | 1 | 912.92 | 912.92
mt35aia090ca |  | m | Tub rígid de PVC, enrotllable, corbable en calent, de color negre, de 16 mm de diàmetre nominal, per a canalització fixa en superfície. Resistència a la compressió 1250 N, resistència a l'impacte 2 joules, temperatura de treball -5°C fins 60°C, amb grau de protecció IP547 segons UNE 20324, propietats elèctriques: aïllant, no propagador de la flama. Segons UNE-EN 61386-1, UNE-EN 61386-22 i UNE-EN 60423. Inclús abraçadores, elements de subjecció i accessoris (corbes, maneguets, tes, colzes i corbes flexibles). | 51 | 1.23 | 62.73
mt35cun020a |  | m | Cable unipolar H07Z1-K (AS), sent la seva tensió assignada de 450/750 V, reacció al foc classe Cca-s1a,d1,a1 segons UNE-EN 50575, amb conductor multifilar de coure classe 5 (-K) de 1,5 mm² de secció, amb aïllament de compost termoplàstic a força de poliolefina lliure de halògens amb baixa emissió de fums i gasos corrosius (Z1). Segons UNE 211025. | 153 | 0.41 | 62.73
|  |  |  | Subtotal materials: |  | 3849.35
2 |  |  | Mà d'obra
mo003 |  | h | Oficial 1ª electricista. | 4.706 | 29.34 | 138.07
mo102 |  | h | Ajudant electricista. | 4.706 | 25.25 | 118.83
|  |  |  | Subtotal mà d'obra: |  | 256.9
3 |  |  | Costos directes complementaris
|  | % | Costos directes complementaris | 2 | 4106.25 | 82.13
Cost de manteniment decennal: 586,37€ en els primers 10 anys. |  |  |  | Costos directes (1+2+3): |  | 4188.38