## Full 1
IVM024 | U | Reixeta per exteriors.
Reixeta circular de plàstic, amb lamel·les horitzontals i verticals fixes, sortida d'aire perpendicular a la reixeta, color blanc, per a conducte d'admissió o extracció, de 160 mm de diàmetre. Inclús elements de fixació.
Codi |  | Unitat | Descripció | Rendiment | Preu unitari | Import
1 |  |  | Materials
mt42svs640dd |  | U | Reixeta circular de plàstic, amb lamel·les horitzontals i verticals fixes, sortida d'aire perpendicular a la reixeta, color blanc, per a conducte d'admissió o extracció, de 160 mm de diàmetre, amb elements de fixació. | 1 | 31.3 | 31.3
|  |  |  | Subtotal materials: |  | 31.3
2 |  |  | Mà d'obra
mo011 |  | h | Oficial 1ª muntador. | 0.3 | 29.34 | 8.8
mo080 |  | h | Ajudant muntador. | 0.3 | 25.28 | 7.58
|  |  |  | Subtotal mà d'obra: |  | 16.38
3 |  |  | Costos directes complementaris
|  | % | Costos directes complementaris | 2 | 47.68 | 0.95
Cost de manteniment decennal: 2,43€ en els primers 10 anys. |  |  |  | Costos directes (1+2+3): |  | 48.63