## Full 1
PPR015 | Ut | Fixe tallafocs d'acer galvanitzat.
Fix lateral tallafocs d'acer galvanitzat homologat, EI2 30, d'una fulla, 800x2050 mm, acabat galvanitzat amb tractament antipetjades.
Descompost |  | Ud | Descomposició | Rend. | Preu unitari | Preu partida
mt26fca010abm |  | Ut | Fixa tallafocs homologat, EI2 30, segons UNE-EN 1634-1, d'una fulla de 63 mm d'espessor, amplada entre 520 i 800 mm i altura entre 1001 i 2050 mm, acabat galvanitzat amb tractament antipetjades, format per dos xapes d'acer galvanitzat de 0,8 mm d'espessor, plegades, acoblades i muntades, amb cambra intermèdia de llana de roca d'alta densitat i plaques de cartró guix, sobre marc d'acer galvanitzat de 1,5 mm d'espessor i garres d'ancoratge a obra. | 1 | 267.05 | 267.05
mo019 |  | h | Oficial 1ª construcció. | 0.215 | 23.3 | 5.01
mo075 |  | h | Ajudant construcció. | 0.215 | 20.68 | 4.45
|  | % | Mitjans auxiliars | 2 | 276.51 | 5.53
|  | % | Costos indirectes | 3 | 282.04 | 8.46
Cost de manteniment decennal: 31,96€ en els primers 10 anys. |  |  |  |  | Total: | 290.5