## Full 1
PPR020 | Ut |  | Porta tallafocs de fusta.
Bloc per porta tallafocs de fusta d'una fulla de 82,5x203 cm, EI2 30-C5 homologada, acabat fibres.
Descompost |  | Ud |  | Descomposició |  | Rend. | Preu unitari |  | Preu partida
mt22bcf010a |  | Ut |  | Porta tallafocs homologada, EI2 30-C5, segons UNE-EN 1634-1, d'una fulla de fusta, 82,5x203 cm, acabat fibres amb envernissat o pintat ignífug, inclús tapajuntes, bastiment metàl·lic amb garres d'ancoratge, accessoris i ferraments de penjar, dispositius de tancament segons UNE-EN 1154 i dispositius de seguretat. Segons UNE 56803. |  | 1 | 295.33 |  | 295.33
mo016 |  | h |  | Oficial 1ª fuster. |  | 0.298 | 23.72 |  | 7.07
mo056 |  | h |  | Ajudant fuster. |  | 0.298 | 20.84 |  | 6.21
|  | % |  | Mitjans auxiliars |  | 2 | 308.61 |  | 6.17
|  | % |  | Costos indirectes |  | 3 | 314.78 |  | 9.44
Cost de manteniment decennal: 35,66€ en els primers 10 anys. | [6 empty] | Total: |  | 324.22
Referència norma UNE i Títol de la norma transposició de norma armonitzada |  |  |  |  | Aplicabilitat (1) |  |  | Obligatorietat (2) |  | Sistema (3)
UNE-EN 1154:2003 |  |  |  |  | 1102003 |  |  | 1102004 |  | 1
Herrajes para la edificación. Dispositivos de cierre controlado de puertas. Requisitos y métodos de ensayo.
EN 1154:1996/A1:2002 |  |  |  |  | 1102003 |  |  | 1102004
EN 1154:1996/A1:2002/AC:2006 |  |  |  |  | 112010 |  |  | 112010
(1) Data d'aplicabilitat de la norma armonitzada i inici del període de coexistència
(2) Data final del període de coexistència / entrada en vigor marcat CE
(3) Sistema d'avaluació i verificació de la constància de les prestacions