## Full 1
QUG020 | m² |  | Suport discontinu, de biguetes pretensades, per a tauler en coberta inclinada.
Suport discontinu, de biguetes pretensades T-18, amb un intereix de 50 cm i una longitud mitjana major de 6 m, per a tauler en coberta inclinada. El preu no inclou l'execució de l'element de recolzament de les biguetes pretensades.
Codi |  | Unitat |  | Descripció | Rendiment |  | Preu unitari | Import
1 |  |  |  | Materials
mt07vau010d |  | m |  | Bigueta pretesada, T-18, amb una longitud mitjana major de 6 m, segons UNE-EN 15037-1. | 2 |  | 7.3 | 14.6
[5 empty] | Subtotal materials: |  |  | 14.6
2 |  |  |  | Mà d'obra
mo020 |  | h |  | Oficial 1ª construcció. | 0.187 |  | 28.42 | 5.31
mo113 |  | h |  | Peó ordinari construcció. | 0.281 |  | 23.81 | 6.69
[5 empty] | Subtotal mà d'obra: |  |  | 12
3 |  |  |  | Costos directes complementaris
|  | % |  | Costos directes complementaris | 2 |  | 26.6 | 0.53
Cost de manteniment decennal: 0,98€ en els primers 10 anys. |  |  |  |  | Costos directes (1+2+3): |  |  | 27.13
Referència i títol de la norma |  |  |  |  | Aplicabilitat(a) | Obligatorietat(b) |  | Sistema(c)
EN 15037-1:2008 |  |  |  |  | 112010 | 112011 |  | 2+
Productos prefabricados de hormigón. Sistemas de forjado de vigueta y bovedilla. Parte 1: Viguetas.
(a) Data d'aplicabilitat de la norma harmonitzada
(b) Data en què finalitza el període de coexistència
(c) Sistema d'avaluació i verificació de la constància de les prestacions