## Full 1
QUG020 | m² |  | Suport discontinu, de biguetes pretensades, per a tauler en coberta inclinada.
Suport discontinu, de biguetes pretensades T-18, amb un intereix de 100 cm i una longitud mitjana menor de 4 m, per a tauler en coberta inclinada. El preu no inclou l'execució de l'element de recolzament de les biguetes pretensades.
Codi |  | Unitat |  | Descripció |  | Rendiment |  | Preu unitari |  | Import
1 |  |  |  | Materials
mt07vau010a |  | m |  | Bigueta pretesada, T-18, amb una longitud mitjana menor de 4 m, segons UNE-EN 15037-1. |  | 1 |  | 5.2 |  | 5.2
[6 empty] | Subtotal materials: |  |  |  | 5.2
2 |  |  |  | Mà d'obra
mo020 |  | h |  | Oficial 1ª construcció. |  | 0.085 |  | 28.42 |  | 2.42
mo113 |  | h |  | Peó ordinari construcció. |  | 0.127 |  | 23.81 |  | 3.02
[6 empty] | Subtotal mà d'obra: |  |  |  | 5.44
3 |  |  |  | Costos directes complementaris
|  | % |  | Costos directes complementaris |  | 2 |  | 10.64 |  | 0.21
Cost de manteniment decennal: 0,39€ en els primers 10 anys. | [5 empty] | Costos directes (1+2+3): |  |  |  | 10.85
Referència i títol de la norma |  |  |  |  | Aplicabilitat(a) |  | Obligatorietat(b) |  | Sistema(c)
EN 15037-1:2008 |  |  |  |  | 112010 |  | 112011 |  | 2+
Productos prefabricados de hormigón. Sistemas de forjado de vigueta y bovedilla. Parte 1: Viguetas.
(a) Data d'aplicabilitat de la norma harmonitzada
(b) Data en què finalitza el període de coexistència
(c) Sistema d'avaluació i verificació de la constància de les prestacions