## Full 1
QUV010 | m² |  | Capa de protecció a coberta inclinada, enjardinada extensiva.
Capa de protecció a coberta inclinada, enjardinada extensiva (ecològica), amb un pendent mitjà del 5%, amb substrat, compost de ceràmica seleccionada triturada, roca volcànica o sorra de sílice i altres components vegetals; amb pH de 8, de 80 mm d'espessor i plantes amb pa d'arrels pla, amb 4 o més espècies diferents de crespinell.
Codi |  | Unitat |  | Descripció | Rendiment | Preu unitari | Import
1 |  |  |  | Materials
mt48sap010a |  | m³ |  | Substrat, compost de ceràmica seleccionada triturada, roca volcànica o sorra de sílice i altres components vegetals; amb pH de 8, subministrat en sacs Big Bag, per a cobertes verdes. | 0.092 | 92.15 | 8.48
mt48tsp010a |  | m² |  | Plantes amb pa d'arrels pla, subministrades en safates de 40 peces amb 4 o més espècies diferents de crespinell, per a cobertes verdes. | 1.03 | 6.62 | 6.82
[5 empty] | Subtotal materials: |  | 15.3
2 |  |  |  | Mà d'obra
mo040 |  | h |  | Oficial 1ª jardiner. | 0.24 | 28.42 | 6.82
mo086 |  | h |  | Ajudant jardiner. | 0.24 | 25.28 | 6.07
[5 empty] | Subtotal mà d'obra: |  | 12.89
3 |  |  |  | Costos directes complementaris
|  | % |  | Costos directes complementaris | 2 | 28.19 | 0.56
[5 empty] | Costos directes (1+2+3): |  | 28.75