## Full 1
RFA010 | m² | Emblanquinat tradicional sobre parament exterior.
Emblanquinat tradicional amb tres mans de beurada fluida, tipus CL 90-S ML, a base de calç aèria hidratada, amb una relació aigua/calç de 2,7 dosificada en pes i 300 kg/m³ de calç, sobre parament exterior de morter de calç, pedra o maó. El preu inclou la protecció dels elements de l'entorn que puguin veure's afectats durant els treballs i la resolució de punts singulars.
Codi |  |  | Unitat | Descripció | Rendiment |  | Preu unitari |  | Import
1 |  |  |  | Materials
mt08cal011a |  |  | kg | Calç aèria hidratada, tipus CL 90-S, segons UNE-EN 459-1, en sacs. | 1.8 |  | 0.44 |  | 0.79
mt08aaa010a |  |  | m³ | Aigua. | 0.005 |  | 1.5 |  | 0.01
[5 empty] | Subtotal materials: |  |  |  | 0.8
2 |  |  |  | Mà d'obra
mo038 |  |  | h | Oficial 1ª pintor. | 0.072 |  | 28.42 |  | 2.05
mo076 |  |  | h | Ajudant pintor. | 0.072 |  | 25.28 |  | 1.82
[5 empty] | Subtotal mà d'obra: |  |  |  | 3.87
3 |  |  |  | Costos directes complementaris
|  |  | % | Costos directes complementaris | 2 |  | 4.67 |  | 0.09
Cost de manteniment decennal: 10,09€ en els primers 10 anys. |  |  |  |  | Costos directes (1+2+3): |  |  |  | 4.76
Referència i títol de la norma | [5 empty] | Aplicabilitat(a) |  | Obligatorietat(b) |  | Sistema(c)
EN 459-1:2010 | [5 empty] | 162011 |  | 162012 |  | 2+
Cales para la construcción. Parte 1: Definiciones, especificaciones y criterios de conformidad
(a) Data d'aplicabilitat de la norma harmonitzada
(b) Data en què finalitza el període de coexistència
(c) Sistema d'avaluació i verificació de la constància de les prestacions