## Full 1
RFS010 | m² |  | Pintura al silicat sobre parament exterior.
Aplicació manual de dues mans de pintura al silicat, color blanc, acabat mat, textura llisa, la primera mà diluïda amb un 10% d'aigua i la següent sense diluir, (rendiment: 0,1 l/m² cada mà); prèvia aplicació d'una mà d'emprimació, a base de solucions de silicat potàssic, sobre parament exterior de morter de ciment. El preu inclou la protecció dels elements de l'entorn que puguin veure's afectats durant els treballs i la resolució de punts singulars.
Codi |  | Unitat |  | Descripció | Rendiment | Preu unitari | Import
1 |  |  |  | Materials
mt27pir120a |  | l |  | Emprimació no orgànica, incolora, a base de silicat potàssic modificat; per a aplicar amb brotxa, corró o pistola. | 0.1 | 5.42 | 0.54
mt27pir112c |  | l |  | Pintura per a exterior, a base de copolímers acrílics i silicat potàssic en dispersió aquosa, diòxid de titani i pigments estenedors seleccionats, color blanc, acabat mat, textura llisa, impermeable a l'aigua de pluja, permeable al vapor d'aigua, antifloridura i antiverdet, autonetejable, transpirable i resistent als raigs UV; per a aplicar amb brotxa, corró o pistola. | 0.2 | 3.66 | 0.73
mt27pfs020b |  | l |  | Emprimació reguladora de l'absorció a base de solucions de silicat potàssic i emulsions acríliques, per a aplicar amb brotxa, corró o pistola. | 0.02 | 16.07 | 0.32
[5 empty] | Subtotal materials: |  | 1.59
2 |  |  |  | Mà d'obra
mo038 |  | h |  | Oficial 1ª pintor. | 0.186 | 28.42 | 5.29
mo076 |  | h |  | Ajudant pintor. | 0.186 | 25.28 | 4.7
[5 empty] | Subtotal mà d'obra: |  | 9.99
3 |  |  |  | Costos directes complementaris
|  | % |  | Costos directes complementaris | 2 | 11.58 | 0.23
Cost de manteniment decennal: 18,90€ en els primers 10 anys. |  |  |  |  | Costos directes (1+2+3): |  | 11.81