## Full 1
RKG010 | m² |  | Revestiment tèrmic i acústic amb morter lleuger de calç i granulats de suro, sobre parament interior.
Revestiment tèrmic i acústic amb morter lleuger, tipus LW CSII W0, segons UNE-EN 998-1, color gris, compost per calç hidràulica natural, tipus NHL 3,5, segons UNE-EN 459-1, granulats de suro de granulometria compresa entre 0 i 3 mm, fum de sílice, perlita i pedra tosca, armat i reforçat amb malla de fibra de vidre, aplicat en capes successives, de 20 mm de gruix total, a bona vista, aplicat manualment, sobre parament interior de fàbrica ceràmica, vertical, de fins 3 m d'altura. Inclús cantoneres d'alumini per a la formació d'arestes. El preu inclou la protecció dels elements de l'entorn que puguin veure's afectats durant els treballs i la resolució de punts singulars.
Codi |  | Unitat |  | Descripció |  | Rendiment |  | Preu unitari | Import
1 |  |  |  | Materials
mt28mds010a |  | kg |  | Morter lleuger, tipus LW CSII W0, segons UNE-EN 998-1, per a ús en interiors o en exteriors, color gris, compost per calç hidràulica natural, tipus NHL 3,5, segons UNE-EN 459-1, granulats de suro de granulometria compresa entre 0 i 3 mm, fum de sílice, perlita i pedra tosca; conductivitat tèrmica 0,037 W/(mK), Euroclasse A1 de reacció al foc, segons UNE-EN 13501-1, densitat 250 kg/m³. |  | 5.2 |  | 4.37 | 22.72
mt08aaa010a |  | m³ |  | Aigua. |  | 0.001 |  | 1.5 | 0
mt28mds001a |  | m² |  | Malla de fibra de vidre, de 10x20 mm de llum de malla, de 140 g/m² de massa superficial, 0,68 mm de gruix i de 1x50 m, per armar morters. |  | 1.05 |  | 2.61 | 2.74
mt28mon030 |  | m |  | Rivet de PVC. |  | 0.75 |  | 0.35 | 0.26
mt28vye040a |  | m |  | Cantoneres d'alumini, de 5 mm d'espessor i 25 mm de desenvolupament, per a la protecció d'arestes. |  | 0.2 |  | 2.06 | 0.41
[6 empty] | Subtotal materials: |  |  | 26.13
2 |  |  |  | Mà d'obra
mo039 |  | h |  | Oficial 1ª revocador. |  | 0.509 |  | 28.42 | 14.47
mo111 |  | h |  | Peó especialitzat revocador. |  | 0.309 |  | 25.02 | 7.73
[6 empty] | Subtotal mà d'obra: |  |  | 22.2
3 |  |  |  | Costos directes complementaris
|  | % |  | Costos directes complementaris |  | 2 |  | 48.33 | 0.97
[6 empty] | Costos directes (1+2+3): |  |  | 49.3
Referència i títol de la norma |  |  |  |  | Aplicabilitat(a) |  | Obligatorietat(b) |  | Sistema(c)
EN 998-1:2016 |  |  |  |  | 1182020 |  | 1182020 |  | 4
Especificaciones de los morteros para albañilería. Parte 1: Morteros para revoco y enlucido.
(a) Data d'aplicabilitat de la norma harmonitzada
(b) Data en què finalitza el període de coexistència
(c) Sistema d'avaluació i verificació de la constància de les prestacions