## Full 1
RKT010 | m² | Revestiment tèrmic i acústic amb morter lleuger de calç i perlita, sobre parament interior.
Revestiment tèrmic i acústic continu, de 20 mm d'espessor, a bona vista, de morter lleuger de calç i perlita, aplicat mecànicament, i acabat final amb una capa de lliscat de guix d'aplicació en capa fina C6, sobre parament interior vertical, de fins 3 m d'altura. Inclús cantoneres de plàstic i metall amb perforacions per a la formació d'arestes. El preu inclou la resolució de punts singulars.
Codi |  | Unitat | Descripció | Rendiment |  | Preu unitari |  | Import
1 |  |  | Materials
mt28mdb010d |  | l | Morter lleuger de calç i perlita, per a aplicar mitjançant projecció mecànica. | 11.24 |  | 0.8 |  | 8.99
mt09pye010a |  | m³ | Pasta de guix per l'aplicació en capa fina C6, segons UNE-EN 13279-1. | 0.003 |  | 166.7 |  | 0.5
mt28vye010 |  | m | Voravius de plàstic i metall, estable a l'acció dels sulfats. | 0.215 |  | 0.35 |  | 0.08
|  |  |  | Subtotal materials: |  |  |  | 9.57
2 |  |  | Equip i maquinària
mq06pym010 |  | h | Mescladora-bombadora per morters i guixos projectats, de 3 m³/h. | 0.28 |  | 8.52 |  | 2.39
|  |  |  | Subtotal equip i maquinària: |  |  |  | 2.39
3 |  |  | Mà d'obra
mo033 |  | h | Oficial 1ª guixer. | 0.14 |  | 28.42 |  | 3.98
mo071 |  | h | Ajudant guixer. | 0.075 |  | 25.28 |  | 1.9
|  |  |  | Subtotal mà d'obra: |  |  |  | 5.88
4 |  |  | Costos directes complementaris
|  | % | Costos directes complementaris | 2 |  | 17.84 |  | 0.36
Cost de manteniment decennal: 3,09€ en els primers 10 anys. |  |  |  | Costos directes (1+2+3+4): |  |  |  | 18.2
Referència i títol de la norma |  |  |  |  | Aplicabilitat(a) |  | Obligatorietat(b) |  | Sistema(c)
EN 13279-1:2008 |  |  |  |  | 1102010 |  | 1102010 |  | 3/4
Yesos de construcción y conglomerantes a base de yeso para la construcción. Parte 1: Definiciones y especificaciones.
(a) Data d'aplicabilitat de la norma harmonitzada
(b) Data en què finalitza el període de coexistència
(c) Sistema d'avaluació i verificació de la constància de les prestacions