## Full 1
RMA020 | m² |  | Lasur a l'aigua per a fusta.
Aplicació manual de dues mans de lasur a l'aigua hidròfug d'assecat ràpid per a exterior, incolor, acabat setinat, sense diluir, (rendiment: 0,074 l/m² cada mà); (), sobre superfície de revestiment mural de fusta, en exteriors. Inclús líquid protector incolor per a tractament preventiu contra insectes xilòfags, arnes i fongs de podriment. El preu inclou la protecció dels elements de l'entorn que puguin veure's afectats durant els treballs, però no inclou la preparació del suport.
Codi |  | Unitat |  | Descripció | Rendiment | Preu unitari | Import
1 |  |  |  | Materials
mt27prj020a |  | l |  | Líquid protector incolor per a tractament preventiu contra insectes xilòfags, arnes i fongs de podriment per a interior i exterior, transparent i incolor, aplicat per polvorització, pinzellat o immersió. | 0.22 | 18.98 | 4.18
mt27lsa030b |  | l |  | Lasur a l'aigua hidròfug d'assecat ràpid per a exterior, incolor, acabat setinat, amb un agent biocida, contra fongs de taca blava i floridures, permeable al vapor d'aigua, amb resistència als raigs UV i a la intempèrie, per a aplicar amb pinzell, brotxa, corró o pistola, com a tractament protector i decoratiu. | 0.148 | 18.92 | 2.8
[5 empty] | Subtotal materials: |  | 6.98
2 |  |  |  | Mà d'obra
mo038 |  | h |  | Oficial 1ª pintor. | 0.348 | 28.42 | 9.89
mo076 |  | h |  | Ajudant pintor. | 0.06 | 25.28 | 1.52
[5 empty] | Subtotal mà d'obra: |  | 11.41
3 |  |  |  | Costos directes complementaris
|  | % |  | Costos directes complementaris | 2 | 18.39 | 0.37
Cost de manteniment decennal: 17,63€ en els primers 10 anys. |  |  |  |  | Costos directes (1+2+3): |  | 18.76