## Full 1
RNS022 | m² |  | Esmalt sobre fusteria d'acer, acabat martelé.
Aplicació manual de dues mans d'esmalt sintètic, color a escollir, acabat martelé, (rendiment: 0,1 l/m² cada mà); prèvia aplicació de dues mans d'emprimació sintètica antioxidant d'assecat ràpid, a base de resines alcídiques, color blanc, acabat mat (rendiment: 0,1 l/m² cada mà), sobre porta interior, cega, d'acer.
Codi |  | Unitat |  | Descripció | Rendiment | Preu unitari | Import
1 |  |  |  | Materials
mt27pfi140a |  | l |  | Emprimació sintètica antioxidant d'assecat ràpid, color blanc, acabat mat, a base de resines alcídiques i pigments antioxidants, d'alta resistència a la corrosió, per a aplicar amb brotxa o pistola. | 0.2 | 10.91 | 2.18
mt27esm010a |  | l |  | Esmalt sintètic, per a interior, color a escollir, acabat martelé, amb resistència a la intempèrie, per a aplicar amb brotxa, corró o pistola. | 0.2 | 14.22 | 2.84
[5 empty] | Subtotal materials: |  | 5.02
2 |  |  |  | Mà d'obra
mo038 |  | h |  | Oficial 1ª pintor. | 0.704 | 28.42 | 20.01
mo076 |  | h |  | Ajudant pintor. | 0.14 | 25.28 | 3.54
[5 empty] | Subtotal mà d'obra: |  | 23.55
3 |  |  |  | Costos directes complementaris
|  | % |  | Costos directes complementaris | 2 | 28.57 | 0.57
Cost de manteniment decennal: 61,78€ en els primers 10 anys. |  |  |  |  | Costos directes (1+2+3): |  | 29.14