## Full 1
RQO010 | m² |  | Morter monocapa.
Revestiment de paraments exteriors amb morter monocapa, acabat amb pedra projectada, color a escollir, tipus OC CSIII W1 segons UNE-EN 998-1, espessor 15 mm, aplicat manualment, armat i reforçat amb malla antiàlcalis en els canvis de material i en els fronts de forjat.
Codi |  | Unitat |  | Descripció |  | Rendiment |  | Preu unitari | Import
1 |  |  |  | Materials
mt28moc010bk |  | kg |  | Morter monocapa, acabat amb pedra projectada, color a escollir, tipus OC CSIII W1 segons UNE-EN 998-1, compost de ciment blanc, calç, àrids de granulometria compensada, additius orgànics i inorgànics i pigments minerals. |  | 19.5 |  | 0.55 | 10.73
mt28mon020b |  | kg |  | Àrid de marbre, procedent de trituració, per projectar sobre morter, de granulometria compresa entre 5 i 9 mm. |  | 15 |  | 0.37 | 5.55
mt28maw050e |  | m² |  | Malla de fibra de vidre antiàlcalis, de 7x6,5 mm de llum de malla, 195 g/m² de massa superficial, 0,65 mm de gruix i de 0,11x50 m, per armar morters. |  | 0.21 |  | 1.87 | 0.39
mt28mon030 |  | m |  | Rivet de PVC. |  | 0.75 |  | 0.35 | 0.26
mt28mon050 |  | m |  | Perfil de PVC rígid per a formació d'arestes a revestiments de morter monocapa. |  | 1.25 |  | 0.37 | 0.46
mt27wav020a |  | m |  | Cinta adhesiva de pintor, de 25 mm d'amplada. |  | 1 |  | 0.1 | 0.1
[6 empty] | Subtotal materials: |  |  | 17.49
2 |  |  |  | Mà d'obra
mo039 |  | h |  | Oficial 1ª revocador. |  | 0.456 |  | 28.42 | 12.96
mo111 |  | h |  | Peó especialitzat revocador. |  | 0.252 |  | 25.02 | 6.31
[6 empty] | Subtotal mà d'obra: |  |  | 19.27
3 |  |  |  | Costos directes complementaris
|  | % |  | Costos directes complementaris |  | 4 |  | 36.76 | 1.47
Cost de manteniment decennal: 5,35€ en els primers 10 anys. | [5 empty] | Costos directes (1+2+3): |  |  | 38.23
Referència i títol de la norma |  |  |  |  | Aplicabilitat(a) |  | Obligatorietat(b) |  | Sistema(c)
EN 998-1:2016 |  |  |  |  | 1182020 |  | 1182020 |  | 4
Especificaciones de los morteros para albañilería. Parte 1: Morteros para revoco y enlucido.
(a) Data d'aplicabilitat de la norma harmonitzada
(b) Data en què finalitza el període de coexistència
(c) Sistema d'avaluació i verificació de la constància de les prestacions