## Full 1
RQO011 | m² |  | Morter monocapa, sobre suport de formigó.
Revestiment de paraments exteriors de formigó amb morter monocapa, acabat amb pedra projectada, color a escollir, tipus OC CSIII W1 segons UNE-EN 998-1, espessor 15 mm, aplicat manualment, armat i reforçat amb malla antiàlcalis en els canvis de material i en els fronts de forjat, aplicat sobre una capa d'emprimació, a base de resines acríliques en dispersió aquosa, càrregues minerals i additius, en aquells llocs de la seva superfície on presenti deficiències.
Codi |  | Unitat |  | Descripció |  | Rendiment |  | Preu unitari | Import
1 |  |  |  | Materials
mt09moc006b |  | kg |  | Emprimació, a base de resines acríliques en dispersió aquosa, càrregues minerals i additius, com pont d'unió. |  | 7.5 |  | 5.23 | 39.23
mt28moc010bk |  | kg |  | Morter monocapa, acabat amb pedra projectada, color a escollir, tipus OC CSIII W1 segons UNE-EN 998-1, compost de ciment blanc, calç, àrids de granulometria compensada, additius orgànics i inorgànics i pigments minerals. |  | 19.5 |  | 0.55 | 10.73
mt28maw050e |  | m² |  | Malla de fibra de vidre antiàlcalis, de 7x6,5 mm de llum de malla, 195 g/m² de massa superficial, 0,65 mm de gruix i de 0,11x50 m, per armar morters. |  | 0.21 |  | 1.87 | 0.39
mt28mon030 |  | m |  | Rivet de PVC. |  | 0.75 |  | 0.35 | 0.26
mt28mon050 |  | m |  | Perfil de PVC rígid per a formació d'arestes a revestiments de morter monocapa. |  | 1.25 |  | 0.37 | 0.46
mt28mon020b |  | kg |  | Àrid de marbre, procedent de trituració, per projectar sobre morter, de granulometria compresa entre 5 i 9 mm. |  | 15 |  | 0.37 | 5.55
[6 empty] | Subtotal materials: |  |  | 56.62
2 |  |  |  | Mà d'obra
mo039 |  | h |  | Oficial 1ª revocador. |  | 0.456 |  | 28.42 | 12.96
mo111 |  | h |  | Peó especialitzat revocador. |  | 0.432 |  | 25.02 | 10.81
[6 empty] | Subtotal mà d'obra: |  |  | 23.77
3 |  |  |  | Costos directes complementaris
|  | % |  | Costos directes complementaris |  | 4 |  | 80.39 | 3.22
Cost de manteniment decennal: 11,71€ en els primers 10 anys. | [5 empty] | Costos directes (1+2+3): |  |  | 83.61
Referència i títol de la norma |  |  |  |  | Aplicabilitat(a) |  | Obligatorietat(b) |  | Sistema(c)
EN 998-1:2016 |  |  |  |  | 1182020 |  | 1182020 |  | 4
Especificaciones de los morteros para albañilería. Parte 1: Morteros para revoco y enlucido.
(a) Data d'aplicabilitat de la norma harmonitzada
(b) Data en què finalitza el període de coexistència
(c) Sistema d'avaluació i verificació de la constància de les prestacions