## Full 1
RSA050 | m² |  | Capa fina de morter autoanivellant de ciment, "HOLCIM".
Capa fina de morter autoanivellant, Tector Nivel 10 F "HOLCIM", CT - C25 - F7 segons UNE-EN 13813, de 5 mm d'espessor, aplicada mecànicament, per a la regularització i anivellació de la superfície suport interior de formigó o morter, prèvia aplicació d'emprimació acrílica, reguladora de l'absorció, Tector Protector "HOLCIM", preparada per rebre paviment de suro, de fusta, laminatge, flexible o tèxtil. Inclús banda de panell rígid de poliestirè expandit per a la preparació dels junts perimetrals de dilatació. El preu no inclou el suport de formigó ni el revestiment.
Codi |  | Unitat |  | Descripció | Rendiment |  |  | Preu unitari | Import
1 |  |  |  | Materials
mt09mal005c |  | l |  | Emprimació acrílica, reguladora de l'absorció, Tector Protector "HOLCIM". | 0.15 |  |  | 9.62 | 1.44
mt09mal050b |  | kg |  | Morter autoanivellant, Tector Nivel 10 F "HOLCIM", CT - C25 - F7 segons UNE-EN 13813, a base de ciment, resistència a compressió > 25.000 kN/m², per a espessors de 0,2 a 2 cm, utilitzat en anivellació de paviments. | 10 |  |  | 1.05 | 10.5
mt16pea020a |  | m² |  | Panell rígid de poliestirè expandit, segons UNE-EN 13163, mecanitzat lateral recte, de 10 mm d'espessor, resistència tèrmica 0,25 m²K/W, conductivitat tèrmica 0,036 W/(mK), per junta de dilatació. | 0.1 |  |  | 0.92 | 0.09
[5 empty] | Subtotal materials: |  |  |  | 12.03
2 |  |  |  | Equip i maquinària
mq06pym020 |  | h |  | Mescladora-bombadora per morters autoanivellants. | 0.05 |  |  | 10.91 | 0.55
[5 empty] | Subtotal equip i maquinària: |  |  |  | 0.55
3 |  |  |  | Mà d'obra
mo031 |  | h |  | Oficial 1ª aplicador de morter autoanivellant. | 0.036 |  |  | 28.42 | 1.02
mo069 |  | h |  | Ajudant aplicador de morter autoanivellant. | 0.06 |  |  | 25.28 | 1.52
[5 empty] | Subtotal mà d'obra: |  |  |  | 2.54
4 |  |  |  | Costos directes complementaris
|  | % |  | Costos directes complementaris | 2 |  |  | 15.12 | 0.3
Cost de manteniment decennal: 0,31€ en els primers 10 anys. |  |  |  |  | Costos directes (1+2+3+4): |  |  |  | 15.42
Referència i títol de la norma | [5 empty] | Aplicabilitat(a) | Obligatorietat(b) |  | Sistema(c)
EN 13813:2002 | [5 empty] | 182003 | 182004 |  | 1/3/4
Mortero para recrecidos y acabados de suelos. Propiedades y requisitos.
EN 13163:2012+A1:2015 | [5 empty] | 1072020 | 1072020 |  | 1/3/4
Productos aislantes térmicos para aplicaciones en la edificación. Productos manufacturados de poliestireno expandido (EPS). Especificación.
(a) Data d'aplicabilitat de la norma harmonitzada
(b) Data en què finalitza el període de coexistència
(c) Sistema d'avaluació i verificació de la constància de les prestacions