## Full 1
RSE010 | m² |  | Sòl tècnic continu de plaques de guix amb fibra.
Sòl tècnic continu de plaques de guix laminat reforçat amb fibres, de 1200x600 mm i 38 mm d'espessor, amb les vores longitudinals encadellades, recolzades sobre peus regulables d'acer galvanitzat, per a altures entre 280 i 345 mm, preparat per a rebre el paviment (no inclòs en aquest preu).
Codi |  | Unitat |  | Descripció | Rendiment | Preu unitari | Import
1 |  |  |  | Materials
mt12pik040a |  | kg |  | Emprimació per reduir l'absorció i millorar l'adherència. | 0.32 | 0.48 | 0.15
mt12psk040a |  | m |  | Banda perimetral de llana de roca de 12 mm de gruix i 100 mm d'ample. | 1 | 3.47 | 3.47
mt12psk080a |  | U |  | Cartutx de 600 cm³ de pega per a fixació de peus regulables a la superfície de recolzament. | 0.01 | 9.75 | 0.1
mt12psk060m |  | U |  | Peu regulable d'acer galvanitzat, per a altures entre 280 i 345 mm. Inclús accessoris. | 3 | 3.52 | 10.56
mt12psk050nf |  | m² |  | Placa de guix laminat reforçat amb fibres, de 1200x600 mm i 38 mm de gruix, amb les vores longitudinals encadellades, per aplicació en sòls tècnics continus; classificació 5/2/A/1, segons UNE-EN 12825. | 1.05 | 74.62 | 78.35
mt12psk070a |  | U |  | Cartutx de 600 ml de cola per a juntes. | 0.07 | 10.82 | 0.76
[5 empty] | Subtotal materials: |  | 93.39
2 |  |  |  | Mà d'obra
mo011 |  | h |  | Oficial 1ª muntador. | 0.406 | 25.32 | 10.28
mo080 |  | h |  | Ajudant muntador. | 0.406 | 21.75 | 8.83
[5 empty] | Subtotal mà d'obra: |  | 19.11
3 |  |  |  | Costos directes complementaris
|  | % |  | Costos directes complementaris | 2 | 112.5 | 2.25
Cost de manteniment decennal: 5,74€ en els primers 10 anys. |  |  |  |  | Costos directes (1+2+3): |  | 114.75