## Full 1
RSF010 | m² |  | Estora metàl·lica.
Estora formada per perfils d'alumini, de 27 mm d'amplada, units entre si mitjançant cable d'acer inoxidable, distància entre perfils 4 mm, acabat superficial amb raspalls de niló de color negre, espessor total 15 mm, ús interior i exterior, enrotllable.
Codi |  | Unitat |  | Descripció | Rendiment | Preu unitari | Import
1 |  |  |  | Materials
mt18fel100bhd |  | m² |  | Estora formada per perfils d'alumini, de 27 mm d'amplada, units entre si mitjançant cable d'acer inoxidable, distància entre perfils 4 mm, acabat superficial amb raspalls de niló de color negre, espessor total 15 mm, ús interior i exterior, enrotllable, per a instal·lar en encaixos de paviment format per fossa de 12 a 15 mm de profunditat. | 1 | 543.2 | 543.2
[5 empty] | Subtotal materials: |  | 543.2
2 |  |  |  | Mà d'obra
mo027 |  | h |  | Oficial 1ª instal·lador de moquetes i revestiments tèxtils. | 0.096 | 27.5 | 2.64
mo065 |  | h |  | Ajudant instal·lador de moquetes i revestiments tèxtils. | 0.096 | 24.46 | 2.35
[5 empty] | Subtotal mà d'obra: |  | 4.99
3 |  |  |  | Costos directes complementaris
|  | % |  | Costos directes complementaris | 2 | 548.19 | 10.96
[5 empty] | Costos directes (1+2+3): |  | 559.15