## Full 1
RSF020 | m |  | Marc perimètric per a estora metàl·lica.
Marc perimetral per a pelut metàl·lic, format per perfils angulars d'acer inoxidable AISI 304, amb ales de 20x20 mm de longitud i 3 mm de gruix.
Codi |  | Unitat |  | Descripció | Rendiment | Preu unitari | Import
1 |  |  |  | Materials
mt18fel040a |  | m |  | Marc perimetral per a pelut metàl·lic, format per perfils angulars d'acer inoxidable AISI 304, amb ales de 20x20 mm de longitud i 3 mm de gruix i elements de fixació al suport. | 1 | 9.86 | 9.86
mt20wwa030 |  | U |  | Cartutx de 310 cm³ de massilla de poliuretà impermeable. | 0.032 | 7.32 | 0.23
[5 empty] | Subtotal materials: |  | 10.09
2 |  |  |  | Mà d'obra
mo027 |  | h |  | Oficial 1ª instal·lador de moquetes i revestiments tèxtils. | 0.06 | 27.5 | 1.65
[5 empty] | Subtotal mà d'obra: |  | 1.65
3 |  |  |  | Costos directes complementaris
|  | % |  | Costos directes complementaris | 2 | 11.74 | 0.23
[5 empty] | Costos directes (1+2+3): |  | 11.97