## Full 1
RSF020 | m |  | Marc perimetral per a catifa d'entrada a l'edifici.
Marc perimetral per a catifa d'entrada a l'edifici, format per perfils angulars d'alumini, acabat natural, amb ales de 15x25 mm de longitud i 3 mm de gruix. COL·LOCACIÓ: en encaixonat de paviment. El preu no inclou la formació del encaixonat.
Codi |  | Unitat |  | Descripció | Rendiment | Preu unitari | Import
1 |  |  |  | Materials
mt18fel020ad |  | m |  | Marc perimetral per a catifa d'entrada a l'edifici, format per perfils angulars d'alumini, acabat natural, amb ales de 15x25 mm de longitud i 3 mm de gruix, i elements de fixació al suport. | 1 | 18 | 18
mt20wwa030 |  | U |  | Cartutx de 310 cm³ de massilla de poliuretà impermeable. | 0.032 | 7.32 | 0.23
[5 empty] | Subtotal materials: |  | 18.23
2 |  |  |  | Mà d'obra
mo027 |  | h |  | Oficial 1ª instal·lador de moquetes i revestiments tèxtils. | 0.12 | 28.42 | 3.41
[5 empty] | Subtotal mà d'obra: |  | 3.41
3 |  |  |  | Costos directes complementaris
|  | % |  | Costos directes complementaris | 2 | 21.64 | 0.43
[5 empty] | Costos directes (1+2+3): |  | 22.07