## Full 1
RSN200 | m² |  | Poliment mecànic de superfície de formigó.
Poliment mecànic en obra de superfície de formigó.
Codi |  | Unitat |  | Descripció | Rendiment | Preu unitari | Import
1 |  |  |  | Equip i maquinària
mq06aca030 |  | h |  | Polidora per a paviments de formigó, composta per plats giratoris als que s'acoblen una sèrie de moles abrasives diamantades, refrigerades amb aigua. | 0.171 | 13.23 | 2.26
[5 empty] | Subtotal equip i maquinària: |  | 2.26
2 |  |  |  | Mà d'obra
mo037 |  | h |  | Oficial 1ª polidor de paviments. | 0.203 | 23.3 | 4.73
mo075 |  | h |  | Ajudant polidor de paviments. | 0.203 | 20.68 | 4.2
[5 empty] | Subtotal mà d'obra: |  | 8.93
3 |  |  |  | Costos directes complementaris
|  | % |  | Costos directes complementaris | 2 | 11.19 | 0.22
Cost de manteniment decennal: 14,72€ en els primers 10 anys. |  |  |  |  | Costos directes (1+2+3): |  | 11.41