## Full 1
SDP010 | m | Banda protectora.
Banda protectora de PVC, de 150 mm d'amplada i 3,2 mm de gruix, de color negre, fixada mitjançant adhesiu de poliuretà i cargols al parament.
Codi |  | Unitat | Descripció | Rendiment | Preu unitari | Import
1 |  |  | Materials
mt53pdi010be |  | m | Banda protectora de PVC, de 150 mm d'amplada i 3,2 mm de gruix, de color negre. | 1.05 | 18.9 | 19.85
mt47adc110a |  | kg | Adhesiu especial de poliuretà bicomponent. | 0.3 | 4.67 | 1.4
mt12ppl016 |  | U | Cargol autoroscant protegit contra l'oxidació. | 4 | 0.04 | 0.16
|  |  |  | Subtotal materials: |  | 21.41
2 |  |  | Mà d'obra
mo011 |  | h | Oficial 1ª muntador. | 0.115 | 28.39 | 3.26
mo080 |  | h | Ajudant muntador. | 0.115 | 24.46 | 2.81
|  |  |  | Subtotal mà d'obra: |  | 6.07
3 |  |  | Costos directes complementaris
|  | % | Costos directes complementaris | 2 | 27.48 | 0.55
Cost de manteniment decennal: 14,90€ en els primers 10 anys. |  |  |  | Costos directes (1+2+3): |  | 28.03