## Full 1
SDP010 | m | Banda protectora.
Banda protectora de PVC, de 150 mm d'amplada i 7 mm de gruix, de color negre, fixada mitjançant adhesiu de poliuretà al parament.
Codi |  |  | Unitat | Descripció | Rendiment | Preu unitari | Import
1 |  |  |  | Materials
mt53pdi010ce |  |  | m | Banda protectora de PVC, de 150 mm d'amplada i 7 mm de gruix, de color negre. | 1.05 | 21.96 | 23.06
mt47adc110a |  |  | kg | Adhesiu especial de poliuretà bicomponent. | 0.3 | 4.67 | 1.4
[5 empty] | Subtotal materials: |  | 24.46
2 |  |  |  | Mà d'obra
mo011 |  |  | h | Oficial 1ª muntador. | 0.058 | 28.39 | 1.65
mo080 |  |  | h | Ajudant muntador. | 0.058 | 24.46 | 1.42
[5 empty] | Subtotal mà d'obra: |  | 3.07
3 |  |  |  | Costos directes complementaris
|  |  | % | Costos directes complementaris | 2 | 27.53 | 0.55
Cost de manteniment decennal: 14,93€ en els primers 10 anys. |  |  |  |  | Costos directes (1+2+3): |  | 28.08