## Full 1
SDP010 | m | Banda protectora.
Banda protectora de PVC, de 140 mm d'amplada i 9 mm de gruix, de color groc, fixada mitjançant cargols al parament.
Codi |  |  | Unitat | Descripció | Rendiment | Preu unitari | Import
1 |  |  |  | Materials
mt53pdi010db |  |  | m | Banda protectora de PVC, de 140 mm d'amplada i 9 mm de gruix, de color groc. | 1.05 | 18.6 | 19.53
mt12ppl016 |  |  | U | Cargol autoroscant protegit contra l'oxidació. | 4 | 0.04 | 0.16
[5 empty] | Subtotal materials: |  | 19.69
2 |  |  |  | Mà d'obra
mo011 |  |  | h | Oficial 1ª muntador. | 0.058 | 28.39 | 1.65
mo080 |  |  | h | Ajudant muntador. | 0.058 | 24.46 | 1.42
[5 empty] | Subtotal mà d'obra: |  | 3.07
3 |  |  |  | Costos directes complementaris
|  |  | % | Costos directes complementaris | 2 | 22.76 | 0.46
Cost de manteniment decennal: 12,34€ en els primers 10 anys. |  |  |  |  | Costos directes (1+2+3): |  | 23.22