## Full 1
SMS010 | U |  | Cabina sanitària de tauler fenòlic HPL.
Cabina sanitària, de 900x1400 mm i 2000 mm d'altura, de tauler fenòlic HPL, de 13 mm d'espessor, color a escollir; composta de: porta de 600x2000 mm i 2 laterals de 2000 mm d'altura; estructura suport d'alumini anoditzat i ferramentes d'acer inoxidable AISI 316L.
Codi |  | Unitat |  | Descripció | Rendiment | Preu unitari | Import
1 |  |  |  | Materials
mt45cvg010c |  | U |  | Cabina sanitària, de 900x1400 mm i 2000 mm d'altura, de tauler fenòlic HPL, de 13 mm d'espessor, color a escollir, Euroclasse B-s2, d0 de reacció al foc, segons UNE-EN 13501-1; composta de: porta de 600x2000 mm i 2 laterals de 2000 mm d'altura; estructura suport d'alumini anoditzat, formada per perfil guia horitzontal de secció circular de 25 mm de diàmetre, rosetes, pinces de subjecció dels taulers i perfils en U de 20x15 mm per a fixació a la paret i ferramentes d'acer inoxidable AISI 316L, formats per frontisses amb moll, tirador amb condemna i indicador exterior de lliure i ocupat, i peus regulables en altura fins a 150 mm. | 1 | 775.22 | 775.22
[5 empty] | Subtotal materials: |  | 775.22
2 |  |  |  | Mà d'obra
mo011 |  | h |  | Oficial 1ª muntador. | 0.599 | 29.34 | 17.57
mo080 |  | h |  | Ajudant muntador. | 0.599 | 25.28 | 15.14
[5 empty] | Subtotal mà d'obra: |  | 32.71
3 |  |  |  | Costos directes complementaris
|  | % |  | Costos directes complementaris | 2 | 807.93 | 16.16
Cost de manteniment decennal: 292,55€ en els primers 10 anys. |  |  |  |  | Costos directes (1+2+3): |  | 824.09