## Full 1
UAA011 | U | Pericó de formigó en massa "in situ".
Pericó de pas, de formigó en massa "in situ", de dimensions interiors 50x50x50 cm, amb marc i tapa de ferro colat; prèvia excavació amb mitjans manuals i posterior reomplert de l'extradós amb material granular.
Codi |  |  | Unitat | Descripció | Rendiment | Preu unitari | Import
1 |  |  |  | Materials
mt10hmf010rRb |  |  | m³ | Formigó HM-30/B/20/X0+XA2, fabricat en central, amb ciment SR. | 0.265 | 115.86 | 30.7
mt11var130 |  |  | U | Col·lector de connexió de PVC, amb tres entrades i una sortida, amb tapa de registre. | 1 | 37.5 | 37.5
mt08epr030b |  |  | U | Motlle reutilitzable per a formació de pericons de secció quadrada de 50x50x50 cm, de xapa metàl·lica, inclús accessoris de muntatge. | 0.05 | 228.57 | 11.43
mt11tfa010b |  |  | U | Marc i tapa de ferro colat, 50x50 cm, per pericó registrable, classe B-125 segons UNE-EN 124. | 1 | 39.9 | 39.9
mt01arr010a |  |  | t | Grava de pedrera, de 19 a 25 mm de diàmetre. | 0.419 | 11.5 | 4.82
[5 empty] | Subtotal materials: |  | 124.35
2 |  |  |  | Mà d'obra
mo041 |  |  | h | Oficial 1ª construcció d'obra civil. | 1.101 | 28.42 | 31.29
mo087 |  |  | h | Ajudant construcció d'obra civil. | 1.729 | 25.28 | 43.71
[5 empty] | Subtotal mà d'obra: |  | 75
3 |  |  |  | Costos directes complementaris
|  |  | % | Costos directes complementaris | 2 | 199.35 | 3.99
Cost de manteniment decennal: 10,17€ en els primers 10 anys. |  |  |  |  | Costos directes (1+2+3): |  | 203.34