## Full 1
UHP010 | U | Fornícula prefabricada de formigó.
Fornícula prefabricada de formigó, per a allotjament de comptador de gas, de 760x250x1200 mm de dimensions exteriors, amb base.
Codi |  | Unitat | Descripció | Rendiment | Preu unitari | Import
1 |  |  | Materials
mt47hph010z |  | U | Fornícula prefabricada de formigó, per a allotjament de comptador de gas, de 760x250x1200 mm de dimensions exteriors, formada per ciment, àrid, fibres d'acer i polipropilè, amb base de 840x500x500 mm de dimensions exteriors. | 1 | 237 | 237
|  |  |  | Subtotal materials: |  | 237
2 |  |  | Equip i maquinària
mq07gte010c |  | h | Grua autopropulsada de braç telescòpic amb una capacitat d'elevació de 30 t i 27 m d'altura màxima de treball. | 0.5 | 75.04 | 37.52
|  |  |  | Subtotal equip i maquinària: |  | 37.52
3 |  |  | Mà d'obra
mo041 |  | h | Oficial 1ª construcció d'obra civil. | 0.36 | 28.42 | 10.23
mo087 |  | h | Ajudant construcció d'obra civil. | 0.36 | 25.28 | 9.1
|  |  |  | Subtotal mà d'obra: |  | 19.33
4 |  |  | Costos directes complementaris
|  | % | Costos directes complementaris | 2 | 293.85 | 5.88
Cost de manteniment decennal: 5,99€ en els primers 10 anys. |  |  |  | Costos directes (1+2+3+4): |  | 299.73