## Full 1
UIA010 | U | Pericó de connexió elèctrica.
Pericó de connexió elèctrica, prefabricat de formigó, sense fons, registrable, de 54x54x50 cm de mesures interiors, amb parets rebaixades per a l'entrada de tubs, capaç de suportar una càrrega de 400 kN, amb marc d'acer galvanitzat i tapa de formigó armat alleugerit, de 63,5x62,5 cm, per a pericó de connexió elèctrica, capaç de suportar una càrrega de 125 kN; prèvia excavació amb mitjans manuals i posterior reomplert de l'extradós amb material granular.
Codi |  | Unitat | Descripció | Rendiment | Preu unitari | Import
1 |  |  | Materials
mt35arg100d |  | U | Pericó de connexió elèctrica, prefabricat de formigó, sense fons, registrable, de 54x54x50 cm de mesures interiors, amb parets rebaixades per a l'entrada de tubs, capaç de suportar una càrrega de 400 kN. | 1 | 31.08 | 31.08
mt35arg105c |  | U | Marc d'acer galvanitzat i tapa de formigó armat alleugerit, de 63,5x62,5 cm, per a pericó de connexió elèctrica, capaç de suportar una càrrega de 125 kN. | 1 | 51.22 | 51.22
mt01arr010a |  | t | Grava de pedrera, de 19 a 25 mm de diàmetre. | 0.673 | 11.5 | 7.74
|  |  |  | Subtotal materials: |  | 90.04
2 |  |  | Mà d'obra
mo020 |  | h | Oficial 1ª construcció. | 0.599 | 28.42 | 17.02
mo077 |  | h | Ajudant construcció. | 1.654 | 25.28 | 41.81
|  |  |  | Subtotal mà d'obra: |  | 58.83
3 |  |  | Costos directes complementaris
|  | % | Costos directes complementaris | 2 | 148.87 | 2.98
Cost de manteniment decennal: 7,59€ en els primers 10 anys. |  |  |  | Costos directes (1+2+3): |  | 151.85