## Full 1
UIA010 | U | Pericó de connexió elèctrica.
Pericó de connexió elèctrica, prefabricat de formigó, sense fons, registrable, de 80x80x110 cm de mesures interiors, amb parets rebaixades per a l'entrada de tubs, capaç de suportar una càrrega de 400 kN, amb marc d'acer galvanitzat i tapa de formigó armat alleugerit, de 89,5x88,5 cm, per a pericó de connexió elèctrica, capaç de suportar una càrrega de 125 kN; prèvia excavació amb mitjans manuals i posterior reomplert de l'extradós amb material granular.
Codi |  | Unitat | Descripció | Rendiment | Preu unitari | Import
1 |  |  | Materials
mt35arg100g |  | U | Pericó de connexió elèctrica, prefabricat de formigó, sense fons, registrable, de 80x80x110 cm de mesures interiors, amb parets rebaixades per a l'entrada de tubs, capaç de suportar una càrrega de 400 kN. | 1 | 105.48 | 105.48
mt35arg105e |  | U | Marc d'acer galvanitzat i tapa de formigó armat alleugerit, de 89,5x88,5 cm, per a pericó de connexió elèctrica, capaç de suportar una càrrega de 125 kN. | 1 | 112.32 | 112.32
mt01arr010a |  | t | Grava de pedrera, de 19 a 25 mm de diàmetre. | 1.738 | 11.5 | 19.99
|  |  |  | Subtotal materials: |  | 237.79
2 |  |  | Mà d'obra
mo020 |  | h | Oficial 1ª construcció. | 0.599 | 28.42 | 17.02
mo077 |  | h | Ajudant construcció. | 4.023 | 25.28 | 101.7
|  |  |  | Subtotal mà d'obra: |  | 118.72
3 |  |  | Costos directes complementaris
|  | % | Costos directes complementaris | 2 | 356.51 | 7.13
Cost de manteniment decennal: 18,18€ en els primers 10 anys. |  |  |  | Costos directes (1+2+3): |  | 363.64